## New Text Document
Pinlist
Exported | from | Proto-Pi.sch | at | 2022-03-10 | 5:01 | PM
EAGLE | Version | 9.6.2 | Copyright | (c) | 1988-2020 | Autodesk, | Inc.
Part | Pad | Pin | Dir | Net
ADC0 | TP | TP | in | ADC0
ADC1 | TP | TP | in | ADC1
C1 | 1 | 1 | pas | +3.3V
| 2 | 2 | pas | GND
C2 | 1 | 1 | pas | +3.3V
| 2 | 2 | pas | GND
C3 | 1 | 1 | pas | +3.3V
| 2 | 2 | pas | GND
CONN1 | 1 | 1 | pas | SDA
| 2 | 2 | pas | SCL
| 3 | 3 | pas | TXD
| 4 | 4 | pas | RXD
| 5 | 5 | pas | GPIO4
| 6 | 6 | pas | GPIO17
| 7 | 7 | pas | GPIO18
| 8 | 8 | pas | GPIO27
| 9 | 9 | pas | GPIO22
| 10 | 10 | pas | GPIO23
| 11 | 11 | pas | GPIO24
| 12 | 12 | pas | GPIO25
| 13 | 13 | pas | SPI_MOSI
| 14 | 14 | pas | SPI_MISO
| 15 | 15 | pas | SPI_SCLK
| 16 | 16 | pas | SPI_CE0
| 17 | 17 | pas | SPI_CE1
| 18 | 18 | pas | GPIO5
| 19 | 19 | pas | GPIO6
| 20 | 20 | pas | GPIO12
| 21 | 21 | pas | GPIO13
| 22 | 22 | pas | GPIO16
| 23 | 23 | pas | GPIO19
| 24 | 24 | pas | GPIO20
| 25 | 25 | pas | GPIO21
CONN2 | 1 | GND | pas | GND
| 2 | V+ | pas | +3.3V
| 3 | SDA | pas | SDA
| 4 | SCL | pas | SCL
| MT1 | MT | io | *** | unconnected | ***
| MT2 | MT | io | *** | unconnected | ***
CONN3 | 1 | GND | pas | GND
| 2 | V+ | pas | +3.3V
| 3 | SDA | pas | SDA
| 4 | SCL | pas | SCL
| MT1 | MT | io | *** | unconnected | ***
| MT2 | MT | io | *** | unconnected | ***
D1 | A | A | pas | PWM5
| C | C | pas | N$1
D2 | A | A | pas | +3.3V
| C | C | pas | N$2
D3 | A | A | pas | PWM4
| C | C | pas | N$3
IC2 | 1 | VDD | pwr | +3.3V
| 2 | SCL | io | SCL
| 3 | SDA | io | SDA
| 4 | !LDAC | in | LDAC
| 5 | RDY | out | *** | unconnected | ***
| 6 | VOUTA | out | DAC0
| 7 | VOUTB | out | DAC1
| 8 | VOUTC | out | DAC2
| 9 | VOUTD | out | DAC3
| 10 | VSS | pwr | GND
PWM10 | TP | TP | in | PWM10
PWM11 | TP | TP | in | PWM11
R1 | 1 | 1 | pas | GND
| 2 | 2 | pas | LDAC
R2 | 1 | 1 | pas | GND
| 2 | 2 | pas | N$1
R3 | 1 | 1 | pas | N$2
| 2 | 2 | pas | GND
R4 | 1 | 1 | pas | N$3
| 2 | 2 | pas | GND
RPI1 | 1 | 3.3V | sup | +3.3V
| 2 | 5.0V | sup | +5.0V
| 3 | SDA | io | SDA
| 4 | 5.0V | sup | +5.0V
| 5 | SCL | io | SCL
| 6 | GND | sup | GND
| 7 | GPIO4 | io | GPIO4
| 8 | TXD | io | TXD
| 9 | GND | pwr | GND
| 10 | RXD | io | RXD
| 11 | GPIO17 | io | GPIO17
| 12 | GPIO18 | io | GPIO18
| 13 | GPIO27 | io | GPIO27
| 14 | GND | pwr | GND
| 15 | GPIO22 | io | GPIO22
| 16 | GPIO23 | io | GPIO23
| 17 | 3.3V | sup | +3.3V
| 18 | GPIO24 | io | GPIO24
| 19 | SPI_MOSI | io | SPI_MOSI
| 20 | GND | pwr | GND
| 21 | SPI_MISO | io | SPI_MISO
| 22 | GPIO25 | io | GPIO25
| 23 | SPI_SCLK | io | SPI_SCLK
| 24 | #SPI_CE0 | io | SPI_CE0
| 25 | GND | pwr | GND
| 26 | #SPI_CE1 | io | SPI_CE1
| 27 | EEDATA | io | EEDATA
| 28 | EECLK | io | EECLK
| 29 | GPIO5 | io | GPIO5
| 30 | GND | pwr | GND
| 31 | GPIO6 | io | GPIO6
| 32 | GPIO12 | io | GPIO12
| 33 | GPIO13 | io | GPIO13
| 34 | GND | pwr | GND
| 35 | GPIO19 | io | GPIO19
| 36 | GPIO16 | io | GPIO16
| 37 | GPIO26 | io | GPIO26
| 38 | GPIO20 | io | GPIO20
| 39 | GND | pwr | GND
| 40 | GPIO21 | io | GPIO21
U1 | 1 | A0 | io | GND
| 2 | A1 | io | GND
| 3 | A2 | io | GND
| 4 | A3 | io | GND
| 5 | A4 | io | GND
| 6 | LED0 | io | PWM0
| 7 | LED1 | io | PWM1
| 8 | LED2 | io | PWM2
| 9 | LED3 | io | PWM3
| 10 | LED4 | io | PWM4
| 11 | LED5 | io | PWM5
| 12 | LED6 | io | *** | unconnected | ***
| 13 | LED7 | io | *** | unconnected | ***
| 14 | VSS | io | GND
| 15 | LED8 | io | *** | unconnected | ***
| 16 | LED9 | io | *** | unconnected | ***
| 17 | LED10 | io | PWM10
| 18 | LED11 | io | PWM11
| 19 | LED12 | io | *** | unconnected | ***
| 20 | LED13 | io | *** | unconnected | ***
| 21 | LED14 | io | *** | unconnected | ***
| 22 | LED15 | io | *** | unconnected | ***
| 23 | !OE | io | GND
| 24 | A5 | io | GND
| 25 | EXTCLK | io | GND
| 26 | SCL | io | SCL
| 27 | SDA | io | SDA
| 28 | VDD | io | +3.3V
U2 | 1 | CH0 | in | ADC0
| 2 | CH1 | in | ADC1
| 3 | CH2 | in | ADC2
| 4 | CH3 | in | ADC3
| 5 | CH4 | in | ADC4
| 6 | CH5 | in | ADC5
| 7 | CH6 | in | *** | unconnected | ***
| 8 | CH7 | in | *** | unconnected | ***
| 9 | DGND | pwr | GND
| 10 | !CS/SHDN | in | SPI_CE0
| 11 | DIN | in | SPI_MOSI
| 12 | DOUT | out | SPI_MISO
| 13 | CLK | in | SPI_SCLK
| 14 | AGND | pwr | GND
| 15 | VREF | in | +3.3V
| 16 | VDD | pwr | +3.3V

## Pinout
Pin | Signal
1 | GND
2 | RXD
3 | +3.3V
4 | TXD
5 | PWM0
6 | PWM1
7 | PWM2
8 | PWM3
9 | DAC0
10 | DAC1
11 | DAC2
12 | DAC3
13 | GPIO17
14 | GPIO18
15 | GND
16 | GPIO22
17 | SDA
18 | SCL
19 | +3.3V
20 | ADC2
21 | ADC3
22 | ADC4
23 | SPI_MOSI
24 | ADC5
25 | SPI_SCLK
26 | SPI_MISO